## 分部分项工程计价表
分部分项工程清单
工程名称：人体生命馆安装工程
序号 | 项目名称 | 项目特征描述 | 计量 单位 | 工程量 | 金额
空调
1 | 3D气流超薄风管式温湿平衡型（三管制）室内机 5.0kw FQRP50BAPN | 1.分体式室内空调器安装 吊顶式 制冷量(kW) 5以下 2.减震器安装 3.设备支架制作 4.设备支架安装 | 台 | 10
2 | 室外机 45kw RQZQ16ABYN | 1.分体式室外空调器安装 制冷量(kW) 50以下 2.减震器安装 | 台 | 1
3 | 液铜管 φ9.5*0.8 | 1.智能集中式空调系统铜管安装 配管外径(mm以内) 9.5 2.冷媒分配器安装 公称直径(mm以内) 20 3.低中压管道气压试验 公称直径(mm以内) 50 4.空气吹扫 公称直径(mm以内) 50 | m | 44.23
4 | 液铜管 φ12.7*0.8 | 1.智能集中式空调系统铜管安装 配管外径(mm以内) 12.7 2.冷媒分配器安装 公称直径(mm以内) 20 3.低中压管道气压试验 公称直径(mm以内) 50 4.空气吹扫 公称直径(mm以内) 50 | m | 53.184
5 | 气铜管 φ12.7*0.8 | 1.智能集中式空调系统铜管安装 配管外径(mm以内) 12.7 2.冷媒分配器安装 公称直径(mm以内) 20 3.低中压管道气压试验 公称直径(mm以内) 50 4.空气吹扫 公称直径(mm以内) 50 | m | 35.79
6 | 气铜管 φ15.9*1.0 | 1.智能集中式空调系统铜管安装 配管外径(mm以内) 15.9 2.冷媒分配器安装 公称直径(mm以内) 20 3.低中压管道气压试验 公称直径(mm以内) 50 4.空气吹扫 公称直径(mm以内) 50 | m | 8.44
分部分项工程清单
工程名称：人体生命馆安装工程
序号 | 项目名称 | 项目特征描述 | 计量 单位 | 工程量 | 金额
7 | 气铜管 φ19.05*1.0 | 1.智能集中式空调系统铜管安装 配管外径(mm以内) 19.1 2.冷媒分配器安装 公称直径(mm以内) 20 3.低中压管道气压试验 公称直径(mm以内) 50 4.空气吹扫 公称直径(mm以内) 50 | m | 7.28
8 | 气铜管 φ22.23*1.0 | 1.智能集中式空调系统铜管安装 配管外径(mm以内) 22.2 2.冷媒分配器安装 公称直径(mm以内) 30 3.低中压管道气压试验 公称直径(mm以内) 50 4.空气吹扫 公称直径(mm以内) 50 | m | 7.63
9 | 气铜管 φ25.4*1.0 | 1.智能集中式空调系统铜管安装 配管外径(mm以内) 28.6 2.冷媒分配器安装 公称直径(mm以内) 30 3.低中压管道气压试验 公称直径(mm以内) 50 4.空气吹扫 公称直径(mm以内) 50 | m | 27.59
10 | 气铜管 φ28.6*1.0 | 1.智能集中式空调系统铜管安装 配管外径(mm以内) 28.6 2.冷媒分配器安装 公称直径(mm以内) 30 3.低中压管道气压试验 公称直径(mm以内) 50 4.空气吹扫 公称直径(mm以内) 50 | m | 27.59
11 | 高低压铜管 φ6.4*0.8 | 1.智能集中式空调系统铜管安装 配管外径(mm以内) 6.4 2.冷媒分配器安装 公称直径(mm以内) 20 3.低中压管道气压试验 公称直径(mm以内) 50 4.空气吹扫 公称直径(mm以内) 50 | m | 35.79
12 | 高低压铜管 φ9.5*0.8 | 1.智能集中式空调系统铜管安装 配管外径(mm以内) 9.5 2.冷媒分配器安装 公称直径(mm以内) 20 3.低中压管道气压试验 公称直径(mm以内) 50 4.空气吹扫 公称直径(mm以内) 50 | m | 8.44
分部分项工程清单
工程名称：人体生命馆安装工程
序号 | 项目名称 | 项目特征描述 | 计量 单位 | 工程量 | 金额
13 | 高低压铜管 φ12.7*0.8 | 1.智能集中式空调系统铜管安装 配管外径(mm以内) 12.7 2.冷媒分配器安装 公称直径(mm以内) 20 3.低中压管道气压试验 公称直径(mm以内) 50 4.空气吹扫 公称直径(mm以内) 50 | m | 14.91
14 | 高低压铜管 φ15.9*1.0 | 1.智能集中式空调系统铜管安装 配管外径(mm以内) 15.9 2.冷媒分配器安装 公称直径(mm以内) 20 3.低中压管道气压试验 公称直径(mm以内) 50 4.空气吹扫 公称直径(mm以内) 50 | m | 51.57
15 | (冷凝水排水管)UPVC排水管 D25 | 1.空调凝结水塑料管安装(粘接) 公称外径(mm以内) 25 安装带保温层的管道 人工*1.1 | m | 26.5
16 | (冷凝水排水管)UPVC排水管 D32 | 1.空调凝结水塑料管安装(粘接) 公称外径(mm以内) 32 安装带保温层的管道 人工*1.1 | m | 55.06
17 | 橡塑发泡保温套管 DN6.4 h=25mm | 1.橡塑保温套管安装 管道公称直径(mm以内) 15 先绝热后安装 人工*0.9 | m | 35.79
18 | 橡塑发泡保温套管 DN9.5 h=25mm | 1.橡塑保温套管安装 管道公称直径(mm以内) 15 先绝热后安装 人工*0.9 | m | 52.67
19 | 橡塑发泡保温套管 DN12.7 h=25mm | 1.橡塑保温套管安装 管道公称直径(mm以内) 15 先绝热后安装 人工*0.9 | m | 93.744
20 | 橡塑发泡保温套管 DN15.9 h=25mm | 1.橡塑保温套管安装 管道公称直径(mm以内) 15 先绝热后安装 人工*0.9 | m | 60.01
21 | 橡塑发泡保温套管 DN19.05 h=25mm | 1.橡塑保温套管安装 管道公称直径(mm以内) 20 先绝热后安装 人工*0.9 | m | 7.28
22 | 橡塑发泡保温套管 DN22.23 h=25mm | 1.橡塑保温套管安装 管道公称直径(mm以内) 20 先绝热后安装 人工*0.9 | m | 7.63
23 | 橡塑发泡保温套管 DN25.4 h=25mm | 1.橡塑保温套管安装 管道公称直径(mm以内) 25 先绝热后安装 人工*0.9 | m | 27.59
24 | 橡塑发泡保温套管 DN28.6 h=25mm | 1.橡塑保温套管安装 管道公称直径(mm以内) 32 先绝热后安装 人工*0.9 | m | 23.98
分部分项工程清单
工程名称：人体生命馆安装工程
序号 | 项目名称 | 项目特征描述 | 计量 单位 | 工程量 | 金额
25 | 橡塑发泡保温套管 D25 h=13mm | 1.橡塑保温套管安装 管道公称直径(mm以内) 20 先绝热后安装 人工*0.9 | m | 26.5
26 | 橡塑发泡保温套管 D32 h=13mm | 1.橡塑保温套管安装 管道公称直径(mm以内) 25 先绝热后安装 人工*0.9 | m | 44.048
27 | 穿墙PVC套管制安 D110 | 1.一般塑料套管制作安装 介质管道公称直径(mm以内) 100 | 个 | 2
28 | 电缆 ZR-YJV-(5*10)mm2 | 1.铜芯电力电缆敷设 电缆(截面mm2以下) 10 五芯 单价*1.3 | m | 40
29 | 镀锌电线管 MT50(明装) | 1.镀锌电线管砖、混凝土结构明配 公称直径(mm以内) 50 | m | 40
30 | 管内穿线 ZR-RVVP-(4*1.0)mm2 | 1.多芯软导线管内穿线(芯以内) 四芯 导线截面(mm2以内) 1 | m | 130
31 | 管内穿线 ZR-BV-2.5mm2 | 1.硬绝缘导线管内穿线 导线截面(mm2以内) 2.5 | m | 420
32 | 镀锌电线管 MT32(明装) | 1.镀锌电线管砖、混凝土结构明配 公称直径(mm以内) 32 | m | 550
33 | 成套配电箱 落地式 | 1.成套配电箱安装 落地式 | 台 | 1
34 | 镀锌薄钢板矩形风管(δ=1.2mm以内咬口)制作安装 长边长(mm) ≤2000 δ=1.0mm | 1.镀锌薄钢板矩形风管(δ=1.2mm以内咬口)制作安装 长边长(mm) ≤2000 | m2 | 12
35 | 风管支架除锈、刷油 | 1.手工除锈 一般钢结构 轻锈 2.一般钢结构 红丹防锈漆 第一遍 实际遍数(遍):2 3.一般钢结构 调和漆 第一遍 实际遍数(遍):2 | kg | 55.7
36 | 静压箱 | 1.成品静压箱安装 每个(m3以内) 4 | 个 | 1
37 | 百叶风口 | 1.风口安装 百叶风口 周长(mm以内) 11000 | 个 | 1
38 | 百叶风口 | 1.风口安装 百叶风口 周长(mm以内) 3300 | 个 | 1
39 | 管道支架制安 | 1.管道支架制作 单件重量(kg以内) 5 2.管道支架安装 单件重量(kg以内) 5 | kg | 150
分部分项工程清单
工程名称：人体生命馆安装工程
序号 | 项目名称 | 项目特征描述 | 计量 单位 | 工程量 | 金额
40 | 管道支架除锈、刷油 | 1.手工除锈 一般钢结构 轻锈 2.一般钢结构 红丹防锈漆 第一遍 实际遍数(遍):2 3.一般钢结构 调和漆 第一遍 实际遍数(遍):2 | kg | 150
41 | 通风工程检测、调试 | 1.空调系统调试费(包括设备、风管系统及防腐绝热)(通风空调工程) | 系统 | 1
42
43
44
45
46
47 | 其他税管费
合 计
注：报价包括但不限于表中所列主材清单，投标人应结合图纸深化后及现场勘查后确认的施工内容增加项目。